## Navplan
Navigation plan | [6 empty] | LN-EDB |  |  |  | Departure time |  |  | Tachometer
Departure AD |  | ESKV |  |  |  |  | Type | C182 |  |  | Landing time
Destination AD |  | ENKJ |  |  |  |  | Date |  |  |  | Block time
Min. | Alt. | TAS | Wind |  | G/S | TT | Wind | TH | Var | MH | Leg (To-From) | Dist. | Time | ETO | ATO | Diff | Notes
alt | F.L. |  | W | V |  |  | corr |  | -W/+E |  |  | NM | min
1500 | 4500 | 110 | 0 | 0 | 110 | 303 | 0 | 303 | 2 | 301 | ESKV-Åmotfors | 10 | 5.4545
2300 | 4500 | 130 | 0 | 0 | 130 | 281 | 0 | 281 | 2 | 279 | Åmotfors-Setten | 21 | 9.6923
2000 | 2500 | 100 | 0 | 0 | 100 | 294 | 0 | 294 | 2 | 292 | Setten-ENKJ | 21 | 12.6
[11 empty] | Total distance / time: | 52 | 27.7469 |  | HH:MM |  | :
Fuel calculation | [9 empty] | Departure: ESKV |  |  |  | Destination: ENKJ
Fuel consumption | [6 empty] | USG/h: | 13.5 |  | RWY | 12/30 |  |  | RWY |  | 01/19
Fuel to destination (incl 45 min reserve) | [6 empty] | USG: | 17.1864 |  | TWR | 119.100 |  |  | TWR |  | 122.350
Fuel to alternate AD |  |  |  | 15 | minutes |  | USG: | 20.5614 |  | ATC: | 118.475 / 120.450 |  |  | Malmö ctrl |  | 128.625
Fuel on board at take off | [6 empty] | USG: |  |  | ATIS: |  |  |  | ATIS:
Endurance | [6 empty] | HH:MM

## Fly
Registring | Type | Fuel (usg/h)
LN-DAX | PA-28-151 | 9.2
LN-EDB | C182 | 13.5
LN-MTJ | PA-28-161 | 10
LN-NAR | PA-28-161 | 10
LN-NRF | C172 | 10.2
LN-NRO | C172 | 10.2